## Circuito RC ¦ Dados (hidden)
|  |  | ENTRADA [ U ] |  |  | SAÍDA [ Y ]
N * wc | w(rad/s) | f(hz) | pico ¦ cursor 1 | pico ¦ cursor 2 | período | pico ¦ cursor 1 | pico ¦ cursor 2 | defasagem | Upp | Ypp | ganho | fase
0 | 0 | 0 | 0 | 0 | 0 | 0 | 0 | 0 | 0 | 0 | 0 | 0
0.2 | 10 | 1.5915 | 4.9958 | -4.9929 | 0.62766 | 4.9026 | -4.9026 | -0.01975 | 9.9888 | 9.8052 | -0.16111 | -11.328
0.4 | 20 | 3.1831 | 4.9998 | -4.999 | 0.31418 | 4.6478 | -4.641 | -0.019025 | 9.9988 | 9.2888 | -0.63979 | -21.7998
0.5 | 25 | 3.9789 | 4.9984 | -4.9999 | 0.25132 | 4.5054 | -4.4719 | -0.018551 | 9.9983 | 8.9773 | -0.9356 | -26.5724
0.8 | 40 | 6.3662 | 4.9995 | -4.9994 | 0.15709 | 4.0558 | -3.9009 | -0.016869 | 9.999 | 7.9567 | -1.9845 | -38.6592
1 | 50 | 7.9577 | 4.9997 | -4.9997 | 0.12566 | 3.7808 | -3.5251 | -0.015702 | 9.9995 | 7.3059 | -2.7261 | -44.9839
1.2 | 60 | 9.5493 | 4.9989 | -4.9994 | 0.10472 | 3.5328 | -3.1768 | -0.014573 | 9.9983 | 6.7096 | -3.4646 | -50.095
1.5 | 75 | 11.9366 | 4.9997 | -4.9987 | 0.083773 | 3.209 | -2.7193 | -0.01302 | 9.9984 | 5.9283 | -4.54 | -55.9509
2 | 100 | 15.9155 | 4.9986 | -4.9996 | 0.062834 | 2.7758 | -2.1276 | -0.010848 | 9.9982 | 4.9034 | -6.1885 | -62.155
5 | 250 | 39.7887 | 4.999 | -4.9998 | 0.025132 | 1.5198 | -0.69731 | -0.0045957 | 9.9988 | 2.2171 | -13.0832 | -65.8293
10 | 500 | 79.5775 | 4.9975 | -4.9993 | 0.012567 | 0.86396 | -0.23136 | -0.0026709 | 9.9968 | 1.0953 | -19.2064 | -76.5141
20 | 1000 | 159.1549 | 4.9984 | -4.9984 | 0.0062831 | 0.46351 | -0.067188 | -0.0013911 | 9.9968 | 0.53069 | -25.5003 | -79.7081

## Circuito RC ¦ Calculos (hidden)
Dados do enunciado |  | Características do sistema
Resitência [ohms] | 1000 | Cte tempo | 0.02
Capacitância [F] | 2e-05 | Ômega corte | 50

## Circuito RLC ¦ Dados (hidden)
|  |  | ENTRADA [ U ] |  |  | SAÍDA [ Y ]
N * wn | w(rad/s) | fn(hz) | pico ¦ cursor 1 | pico ¦ cursor 2 | período | pico ¦ cursor 1 | pico ¦ cursor 2 | defasagem | Upp | Ypp | ganho | fase
0 | 0 | 0 | 0 | 0 | 0 | 0 | 0 | 0 | 0 | 0 | 0 | 0
0.2 | 4264.0143 | 678.639 | 4.9999 | -4.9994 | 0.0014735 | 4.9407 | -4.9387 | -7.5373e-05 | 9.9993 | 9.8795 | -0.10473 | -18.4144
0.4 | 8528.0287 | 1357.2779 | 4.9993 | -4.9983 | 0.00073673 | 4.6996 | -4.7354 | -7.6345e-05 | 9.9976 | 9.435 | -0.50309 | -37.3056
0.5 | 10660.0358 | 1696.5974 | 4.9995 | -4.9994 | 0.0005894 | 4.5015 | -4.5604 | -7.6681e-05 | 9.9989 | 9.0619 | -0.8546 | -46.8364
0.8 | 17056.0573 | 2714.5558 | 4.9997 | -4.9994 | 0.00036839 | 3.8237 | -3.7722 | -7.5969e-05 | 9.9991 | 7.5959 | -2.3876 | -74.2391
1 | 21320.0716 | 3393.1948 | 4.999 | -5 | 0.00029471 | 3.3986 | -3.1597 | -7.38e-05 | 9.999 | 6.5583 | -3.6634 | -90.1508
1.2 | 25584.086 | 4071.8337 | 4.9965 | -4.9995 | 0.00024557 | 3.0216 | -2.5786 | -7.0569e-05 | 9.996 | 5.6002 | -5.0324 | -103.4527
1.5 | 31980.1074 | 5089.7922 | 4.9993 | -4.999 | 0.00019647 | 2.548 | -1.8404 | -6.4652e-05 | 9.9984 | 4.3884 | -7.1525 | -118.4621
2 | 42640.1433 | 6786.3896 | 4.9991 | -4.9993 | 0.00014736 | 1.9602 | -0.98079 | -5.3663e-05 | 9.9983 | 2.941 | -10.6286 | -131.1
5 | 106600.3582 | 16965.9739 | 4.9999 | -4.9992 | 5.895e-05 | 0.19242 | -0.20059 | -2.6553e-05 | 9.9991 | 0.39301 | -28.1111 | -162.1555
10 | 213200.7164 | 33931.9479 | 4.9968 | -4.9927 | 2.9471e-05 | 0.047367 | -0.051392 | -1.4118e-05 | 9.9895 | 0.098759 | -40.0994 | -172.4617
20 | 426401.4327 | 67863.8958 | 4.9951 | -4.9993 | 1.4737e-05 | 0.00076678 | -0.013705 | -6.9122e-06 | 9.9944 | 0.014472 | -56.7849 | -168.8556

## Circuito RLC ¦ Calculos (hidden)
Dados do enunciado |  | Características do sistema
Resitência [ohms] | 750 | Freq natural (wn) | 21320.0716
Capacitância [F] | 0.022 | Fator amortecimento | 175890.591
Indutância [H] | 1e-07

## Circuito RLC ¦ Export para Rela
Circuito RLC
|  |  | ENTRADA [ U ] | SAÍDA [ Y ]
N | N.w [rad/s] | f(hz) | Tsinal [us] | Tatraso [us] | Upp | Ypp | fase | ganho
0 | 0 | 0 | 0 | 0 | 0 | 0 | 0 | 0
0.2 | 4264.0143 | 678.639 | 1473.5272 | -75.3725 | 9.9993 | 9.8795 | -18.4144 | -0.10473
0.4 | 8528.0287 | 1357.2779 | 736.7273 | -76.3447 | 9.9976 | 9.435 | -37.3056 | -0.50309
0.5 | 10660.0358 | 1696.5974 | 589.3969 | -76.6813 | 9.9989 | 9.0619 | -46.8364 | -0.8546
0.8 | 17056.0573 | 2714.5558 | 368.3875 | -75.9688 | 9.9991 | 7.5959 | -74.2391 | -2.3876
1 | 21320.0716 | 3393.1948 | 294.7063 | -73.8 | 9.999 | 6.5583 | -90.1508 | -3.6634
1.2 | 25584.086 | 4071.8337 | 245.57 | -70.5691 | 9.996 | 5.6002 | -103.4527 | -5.0324
1.5 | 31980.1074 | 5089.7922 | 196.475 | -64.6523 | 9.9984 | 4.3884 | -118.4621 | -7.1525
2 | 42640.1433 | 6786.3896 | 147.357 | -53.6625 | 9.9983 | 2.941 | -131.1 | -10.6286
5 | 106600.3582 | 16965.9739 | 58.95 | -26.553 | 9.9991 | 0.39301 | -162.1555 | -28.1111
10 | 213200.7164 | 33931.9479 | 29.4708 | -14.1183 | 9.9895 | 0.098759 | -172.4617 | -40.0994
20 | 426401.4327 | 67863.8958 | 14.7368 | -6.9122 | 9.9944 | 0.014472 | -168.8556 | -56.7849

## Circuito RC ¦ Export para Relat
Circuito RC
|  |  | ENTRADA [ U ] | SAÍDA [ Y ]
N | N.wc [rad/s] | f(hz) | Tsinal [ms] | Tatraso [ms] | Upp | Ypp | fase | ganho
0 | 0 | 0 | 0 | 0 | 0 | 0 | 0 | 0
0.2 | 10 | 1.5915 | 627.6596 | -19.7504 | 9.9888 | 9.8052 | -11.328 | -0.16111
0.4 | 20 | 3.1831 | 314.1763 | -19.025 | 9.9988 | 9.2888 | -21.7998 | -0.63979
0.5 | 25 | 3.9789 | 251.3229 | -18.5507 | 9.9983 | 8.9773 | -26.5724 | -0.9356
0.8 | 40 | 6.3662 | 157.0863 | -16.869 | 9.999 | 7.9567 | -38.6592 | -1.9845
1 | 50 | 7.9577 | 125.6613 | -15.702 | 9.9995 | 7.3059 | -44.9839 | -2.7261
1.2 | 60 | 9.5493 | 104.7233 | -14.5725 | 9.9983 | 6.7096 | -50.095 | -3.4646
1.5 | 75 | 11.9366 | 83.7727 | -13.0199 | 9.9984 | 5.9283 | -55.9509 | -4.54
2 | 100 | 15.9155 | 62.8338 | -10.8484 | 9.9982 | 4.9034 | -62.155 | -6.1885
5 | 250 | 39.7887 | 25.1322 | -4.5957 | 9.9988 | 2.2171 | -65.8293 | -13.0832
10 | 500 | 79.5775 | 12.5668 | -2.6709 | 9.9968 | 1.0953 | -76.5141 | -19.2064
20 | 1000 | 159.1549 | 6.2831 | -1.3911 | 9.9968 | 0.53069 | -79.7081 | -25.5003

## Plotagem Diagrama de Bode
RC |  |  | RLC
N.wc [rad/s] | fase | ganho | N.w [rad/s] | fase | ganho
0 | 0 | 0 | 0 | 0 | 0
10 | -11.328 | -0.16111 | 4264.0143 | -18.4144 | -0.10473
20 | -21.7998 | -0.63979 | 8528.0287 | -37.3056 | -0.50309
25 | -26.5724 | -0.9356 | 10660.0358 | -46.8364 | -0.8546
40 | -38.6592 | -1.9845 | 17056.0573 | -74.2391 | -2.3876
50 | -44.9839 | -2.7261 | 21320.0716 | -90.1508 | -3.6634
60 | -50.095 | -3.4646 | 25584.086 | -103.4527 | -5.0324
75 | -55.9509 | -4.54 | 31980.1074 | -118.4621 | -7.1525
100 | -62.155 | -6.1885 | 42640.1433 | -131.1 | -10.6286
250 | -65.8293 | -13.0832 | 106600.3582 | -162.1555 | -28.1111
500 | -76.5141 | -19.2064 | 213200.7164 | -172.4617 | -40.0994
1000 | -79.7081 | -25.5003 | 426401.4327 | -168.8556 | -56.7849